## Sheet1
Part | Qty | Volume cm³ | Density (g/cm^3) | Mass (g) | Total Mass | Spool Diameter (mm) | Spool Radius (cm) | Torque | Safty | Total
slides | 6 |  |  | 96 | 576 | 20 | 1 | 1.7382 | 1 | 1.7382
middle slide | 4 | 51.3732 | 1.18 | 60.6204 | 242.4814
v bearings | 8 |  |  | 3.3 | 26.4
slide mount for servo | 2 | 21.7862 | 2.7 | 58.8227 | 117.6453
servo block | 2 |  |  | 69 | 138
servos | 3 |  |  | 64 | 192
sprockets | 4 |  |  | 7.8 | 31.2
arm | 2 | 20.635 | 2.7 | 55.7145 | 111.4291
sonic hub | 3 |  |  | 14 | 42
8mm bearing | 2 |  |  | 3.5 | 7
6mm bearing | 4 |  |  | 3 | 12
thrust bearing | 2 |  |  | 3.4 | 6.8
8mm colar | 2 |  |  | 7.3 | 14.6
servo holder | 1 | 4.9307 | 2.7 | 13.3128 | 13.3128
grabber holder | 2 | 3.1571 | 2.7 | 8.5243 | 17.0486
6mm hub | 3 |  |  | 5.4 | 16.2
servo hub | 1 |  |  | 8.2 | 8.2
gears | 2 |  |  | 21 | 42
8mm axel | 1 |  |  | 62 | 62
long 6mm | 1 |  |  | 11 | 11
short 6mm | 1 |  |  | 8.5 | 8.5
32mm standolf | 2 |  |  | 1.9 | 3.8
11.65mm standoff | 2 |  |  | 0.57 | 1.14
4mm spacer | 4 |  |  | 0.16 | 0.64
6mm spacer | 2 |  |  | 0.32 | 0.64
10mm m4 button head | 10 |  |  | 1.3 | 13
6mm m4 socket head | 4 |  |  | 1.5 | 6
22mm m4 button head | 2 |  |  | 2.2 | 4.4
24mm m4 button head | 4 |  |  | 2.4 | 9.6
m4 lock nuts | 4 |  |  | 0.78 | 3.12
0
0
0
|  |  |  | Total Mass (g) | 1738.1572
|  |  |  | Total Mass (kg) | 1.7382